## SPOTŘEBA BETONU
Spotřeba betonu
Následující dvě tabulky Vám pomohou spočítat přibližnou spotřebu betonu.
Tabulka 1 | [7 empty] | Tabulka 2
Délka | [m] | 0 | [5 empty] | Plocha | [m²] | 0
Šířka | [m] | 0 | [5 empty] | Výška | [m] | 0
Výška | [m] | 0 | [5 empty] | Spotřeba betonu | [m³] | 0
Spotřeba betonu | [m³] | 0
Tabulku č. 1 doporučujeme v případě místností obdélníkového půdorysu, kde budete snadno znát šířku a délku místnosti. Pro atypické tvary místností, případně při výpočtu pro více místností naráz, využijte tabulku č. 2, kde vyplníte souhrnnou plochu.
Výšku betonu (od pochozí plochy po nejvyšší bod tvarovky) zjistíte dle typu stavby, potažmo potenciálního zatížení, v následující tabulce:
|  |  |  | Rodinné domy | Kanceláře | Garáže | Průmyslové objekty
|  |  | Zatížení (kg/m2) | 400 | 600 | 1100 | 2100
AxBxC
|  |  | Síla desky (cm) | 4 | 4 | 5 | 6 |  |  |  | Spotřeba betonu (tvarovka)* | 0.033 | m3/m²
[11 empty] | Spotřeba tvarovek* | 4 | ks/m²
|  |  | Kari síť (cm) | ⌀ 5 ¦ 25 x 25 | ⌀ 5 ¦ 25 x 25 | ⌀ 6 ¦ 20 x 20 | ⌀ 6 ¦ 20 x 20 |  |  |  | Spotřeba (plocha) | 0 | m²
[11 empty] | Počet tvarovek | 0 | ks
*Vypočítaná hodnota je orientační. Přesná spotřeba závisí mimo jiné i na postupu přípravy betonu, jeho hustotě, apod.
PLOCHA
[11 empty] | Spotřeba betonu (tvarovka)* | 0.033 | m3/m²
[11 empty] | Spotřeba tvarovek* | 4 | ks/m²
[11 empty] | Počet tvarovek | 0 | ks
*vyplnit na základě dat dané tvarovky